## Úvodní list
Vyšší odborná škola a Střední průmyslová škola, Jičín, Pod Koželuhy 100
Oprava osvětlení v tělocvičně, SPŠ Jičín, Pod Koželuhy 100
Výkaz výměr
Vypracoval: | Datum: | Počet stránek: 4
Pavel Klika | 1/2024

## Popis
Oprava osvětlení v tělocvičně ŠPŠ Jičín Pod Koželuhy 100, 50641, Jičín
Stávající stav:
Předmětná tělocvična je vybavena sodíkovými svítidly, které jsou částečně zapuštěny do kovového podhledu. Napájení předmětné osvětlení tělocvičny je z rozvaděče, který je umístěn ve spojovacím krčku, mezi budovou školy a tělocvičny. V tomto rozvaděči je pro osvětlení tělocvičny instalováno 8 jističů LSF1x10A a 4 stykače. V tělocvičně je ovládací skříň se čtyřmi páry (start, stop) tlačítek pro ovládání jednotlivých stykačů. Rozměry tělocvičny 36,5mx18,5x, výška 8m. 2X vstupní dveře 2x2m
Navržení řešení:
Demontovat a ekologicky zlikvidovat stávající svítidla. Opravit v podhledu vzniklé otvory po demontovaných svítidlech. Demontovat a ekologicky zlikvidovat napájecí kabely ke stávajícím svítidlům, demontovat a ekologicky zlikvidovat příslušnou výzbroj (jističe stykače) rozvaděče ve spojovacím krčku. Instalovat svítidla (přiznaná montáž k podhledu, kotvení do stropu), tak aby byla splněná ČSN EN 12 464 v platném znění, včetně nouzového osvětlení. Navržené svítidla musí být vhodná do tělocvičny. Ve stávajícím rozvaděči ve spojovacím krčku instalovat jističe a stykače pro ovládání jednotlivých řad. V ovládacím rozvaděči instalovat ovládací prvky – otočné spínače pro každou řadu. Nová kabeláž bude kabely s izolací splňující min. B2aaS1d0. Vypracování realizační dokumentace. Na upravené rozvaděče vydat prohlášení o shodě dle ČSN EN 61439-1 ed. 2. Revizní zpráva.
Podklady:
1/ PD Rekonstrukce osvětlení v tělocvičně – výpočet osvětlení, vypracoval Ing. Z. Mareš 11/2014 2/ Kontrolní výpočet osvětlení pro předmětný objekt vypracovaný firmou Schrack z 9/2023 Výše uvedené dokumenty jsou k dispozici u investora.

## Rozpočet
Oprava osvětlení v tělocvičně ŠPŠ Jičín Silnoproudá elektrotechnika
| Technický reprezentant (Etalon, který lze nahradit rovnocenným nebo lepším výrobkem) |  |  |  |  | Dodávka |  | Montáž
Označení | Výrobce technického reprezentanta | Typ technického reprezentanta | Popis | MJ | Počet | Kč/MJ | Kč-celkem | Kč/MJ | Kč-celkem
Svítidla
|  | LIVY59851 | Přisazené svítidlo Sport ABL, 72W, 9503lm, CRI>80, 30°, 4000K, IP23, IK7, 1440x265x65mm, Ta= -20°C/+50°C, bílá. , včetně montážního a připojovacího příslušenství, včetně recyklačního poplatku | ks | 45 |  | 0 |  | 0
|  | NLKWIC033S + NLBKW | Přisazené nouzové LED svítidlo s vlastní baterií, kruhová charakteristika, doba autonomie 1hod./3hod./8hod., funkce autotest, skelet z bezhalogenového plastu, IP65, 390x93x99mm, 4,0W, 520lm/520lm/200lm, Ta = -5°C/+40°C, bílá, ochranný koš, včetně montážního a připojovacího příslušenství, včetně recyklačního poplatku | ks | 6 |  | 0 |  | 0
|  | NLKBU003SC + NLKBG | Přisazené/nástěnné nouzové LED svítidlo s vlastní baterií, koridorová charakteristika, doba autonomie 1hod./3hod., funkce autotest, skelet z bezhalogenového plastu, IP65, 326x50x50mm, 3,0W, 300lm/150lm, Ta = -30°C/+40°C, bílá. Závěsné plexi pro nouzové svítidlo včetně sady piktogramů. Pozorovací vzdálenost 30m, včetně montážního a připojovacího příslušenství, včetně recyklačního poplatku | ks | 2 |  | 0 |  | 0
Rozvaděč
|  |  | Úprava stávajícího rozvaděče (demontáž stávajících prvků, instalace nových prvků v rozsahu napájení a ovládání svítidel po řadách), Protokol o kusovém ověření dle Vydání prohlášení o shodě dle ČSN EN 61439-1 ed. 2 | ks | 1 |  | 0 |  | 0
|  |  | Úprava stávajícího rozvaděče pro ovládání (demontáž stávajících prvků, instalace nových prvků v rozsahu a ovládání svítidel po řadách – otočné spínače), Protokol o kusovém ověření dle Vydání prohlášení o shodě dle ČSN EN 61439-1 ed. 2 | ks | 1 |  | 0 |  | 0
Kabely a nosná část
|  |  | PRAFlaSafe-J X 5x2,5 | m | 590 |  | 0 |  | 0
|  |  | PRAFlaSafe-J X 5x1,5 | m | 70 |  | 0 |  | 0
|  |  | Nosný systém | sada | 1 |  | 0 |  | 0
|  |  | Pomocný materiál | Sada | 1 |  | 0 |  | 0
|  |  | Vyhledání kabelové trasy | Ks | 1 |  |  |  | 0
Montáž |  |  | Montážní práce
|  |  | Demontáž a ekologická likvidace stávajícího osvětlení (svítidla, kabeláž, výzbroj rozvaděče) | sada | 1 |  | 0 |  | 0
|  |  | Oprava podhledu | sada | 1 |  | 0 |  | 0
|  |  | Ukončení kabelů na straně rozvaděče a periferií | sada | 1 |  | 0 |  | 0
Uvedení do provozu
|  |  | Uvedení do provozu,funkční zkoušky, komplexní zkoušky, zaškolení obsluhy, návody k použití | sada | 1 |  |  |  | 0
Ostatní
Ostatní |  |  | Manipulační technika - lešení, zakrytí, ohraničení pracoviště, úklid pracoviště | kpl | 1 |  | 0
RPD |  |  | Zpracování výrobní realizační projektové dokumentace | kpl | 1 |  | 0
PD skut stav |  |  | Zpracování dokumentace skutečného stavu | kpl | 1 |  | 0
PM+Koordinace |  |  | Project management + koordinace s ostatními profesemi | kpl | 1 |  | 0
Revize |  |  | Výchozí revize elektro | kpl | 1 |  | 0
Doprava |  |  | Doprava materiálu a osob | kpl | 1 |  | 0
VRN |  |  | Vedlejší rozpočtové náklady nutné pro realizaci díla | kpl | 1 |  | 0
[5 empty] | celkem bez DPH |  | 0 |  | 0